## Rx指令
RX
初始化配置控制指令 |  |  |  | RX板下位机反馈
0 | 帧头 | 0x5A |  | 0 | 帧头 | 0x5A
1 | 帧头 | 0xA5 |  | 1 | 帧头 | 0xA5
2 | 帧长-H | 0 | 帧长16 | 2 | 帧长-L | 16 | 帧长16
3 | 帧长-L | 16 |  | 3 | 帧长-H | 0
4 | 本机软件版本 | 0x10 | V1.0 | 4 | 本机软件版本 | 0x10 | V1.0
5 | 本机类型 | 'C' | Central control | 5 | 本机类型 | 'R' | RX缩写大写字母'R'
6 | 目标类型 | 'R' | RX缩写大写字母'R' | 6 | 目标类型 | 'C' | Central control
7 | 目标ID-L |  | 目标设备ID，一对多时可用，默认0x0000 | 7 | 目标ID-L |  | 目标设备ID，一对多时可用，默认0x0000
8 | 目标ID-H |  |  | 8 | 目标ID-H
9 | 控制码 |  | 初始化配置指令0xA1 | 9 | 控制码 |  | 初始化配置指令0xA1
10 | RX模式 |  | 0x00：BPP-5W; 0x01：三星-10W 0x02: 苹果-7.5W 0x03: 华为中速快充（待开发） | 10 | RX模式 |  | 0x00：BPP-5W; 0x01：三星-10W 0x02: 苹果-7.5W 0x03: 华为中速快充（待开发）
11 | 测试功能模式 |  | 0x00：正常; 0x01：模拟Fod; | 11 | 测试功能模式 |  | 0x00：正常; 0x01: Rx不发包，RECT恒定带内部负载 0x02：模拟Fod;
12 | 保留 |  |  | 12
13 | start |  | start 0x01 | 13 | CMD-ACK |  | 指令ACK CMD取反 ~CMD=0x5E
14 | CRC-16 - L |  |  | 14 | CRC-16 - L
15 | CRC-16 - H |  |  | 15 | CRC-16 - H
配置EPT控制指令 |  |  |  | RX板下位机反馈
1 | 帧头 | 0x5A |  | 1 | 帧头 | 0x5A
2 | 帧头 | 0xA5 |  | 2 | 帧头 | 0xA5
3 | 帧长-L | 16 | 帧长16 | 3 | 帧长-L | 16 | 帧长16
4 | 帧长-H | 0 |  | 4 | 帧长-H | 0
5 | 本机软件版本 | 0x10 | V1.0 | 5 | 本机软件版本 | 0x10 | V1.0
6 | 本机类型 | 'C' | Central control | 6 | 本机类型 | 'R' | RX缩写大写字母'R'
7 | 目标类型 | 'R' | RX缩写大写字母'R' | 7 | 目标类型 | 'C' | Central control
8 | 目标ID-L |  | 目标设备ID，一对多时可用，默认0x0000 | 8 | 目标ID-L |  | 目标设备ID，一对多时可用，默认0x0000
9 | 目标ID-H |  |  | 9 | 目标ID-H
10 | 控制码 |  | 配置发送EPT指令0xA2 | 10 | 控制码 |  | 初始化配置指令0xA2
11 | EPT_Code |  | 0x00：UnKnown,未知错误 0x01：充电完成 0x02: 内部错误 0x03: 过温 0x04: 过压 0x05: 过流 | 11 | EPT_Code |  | 0x00：BPP-5W; 0x01：三星-10W 0x02: 苹果-7.5W
12 | 保留 |  |  | 12
13 | 保留 |  |  | 13
14 | start |  | start 0x01 | 14 | CMD-ACK |  | 指令ACK CMD取反 ~CMD=0x5D
15 | CRC-16 - L |  |  | 15 | CRC-16 - L
16 | CRC-16 - H |  |  | 16 | CRC-16 - H

## Rx-ASM信息反馈数据协议
Ping & IdentConfig | 1 | 帧头 | 0x5A |  | 1 | 帧头 | 0x5A |  | 1 | 帧头 | 0x5A
| 2 | 帧头 | 0xA5 |  | 2 | 帧头 | 0xA5 |  | 2 | 帧头 | 0xA5
| 3 | 帧长-L | 20 | 帧长 | 3 | 帧长-L | 25 | 帧长 | 3 | 帧长-L | 25 | 帧长
| 4 | 帧长-H | 0 |  | 4 | 帧长-H | 0 |  | 4 | 帧长-H | 0
| 5 | 本机软件版本 | 0x10 | V1.0 | 5 | 本机软件版本 | 0x10 | V1.0 | 5 | 本机软件版本 | 0x10 | V1.0
| 6 | 本机类型 | 'R' | RX缩写大写字母'R' | 6 | 本机类型 | 'R' | RX缩写大写字母'R' | 6 | 本机类型 | 'R' | RX缩写大写字母'R'
| 7 | 目标类型 | 'C' | Central control | 7 | 目标类型 | 'C' | Central control | 7 | 目标类型 | 'C' | Central control
| 8 | 目标ID-L |  | 目标设备ID，默认0x0000, 一对多时可用， | 8 | 目标ID-L |  | 目标设备ID，默认0x0000, 一对多时可用， | 8 | 目标ID-L |  | 目标设备ID，默认0x0000, 一对多时可用，
| 9 | 目标ID-H |  |  | 9 | 目标ID-H |  |  | 9 | 目标ID-H
| 10 | 控制码 |  | 数据指令0xDA，Data缩写DA | 10 | 控制码 |  | 数据指令0xDA，Data缩写DA | 10 | 控制码 |  | 数据指令0xDA，Data缩写DA
| 11 | 本机工作模式 |  |  | 11 | 本机工作模式 |  |  | 11 | 本机工作模式
| 12 | ASM发包计数器 | CountL |  | 12 | ASM发包计数器 | CountL |  | 12 | ASM发包计数器 | CountL
| 13 |  | CountH |  | 13 |  | CountH |  | 13 |  | CountH
| 14 | 当前状态 | 0x02 | ping 0x02 | 14 | 当前状态 | 0x03 | 0x03 IdentConfig | 14 | 当前状态 | 0x03 | 0x03 IdentConfig
| 15 | 包头header |  | 强度包 0x01 | 15 | Ident包头 | 0x71 | 强度包 0x01 | 15 | config包头 | 0x51
| 16 | message |  |  | 16 | Qi版本 | 0x11 | V1.1 | 16 | Configuration Packet | msg0 | PowerClass2+MaxPowerValue
| 17 | Qi-包异或校验 |  |  | 17 | ID-H |  | IDEN_MANUFACTURE-H | 17 |  | msg1 | R8,保留
| 18 | 保留 |  |  | 18 |  |  | IDEN_MANUFACTURE-L | 18 |  | msg2 | Prop1+R3+ZERO1+Count3
| 19 | CRC-16 - L |  |  | 19 | Device ID |  | Ext1+DEVICE_IDENT1 | 19 |  | msg3 | windowSize5+windowOffset3
| 20 | CRC-16 - H |  |  | 20 |  |  | DEVICE_IDENT2 | 20 |  | msg4 | Neg1+Polarity2+Depth2+R4
[5 empty] | 21 |  |  | DEVICE_IDENT3 | 21 | Qi-包校验 |  | 若Neg=1,则TX-ACK
[5 empty] | 22 |  |  | DEVICE_IDENT4 | 22 | 保留
[5 empty] | 23 | Qi-包校验 |  |  | 23 | 保留
[5 empty] | 24 | CRC-16 - L |  |  | 24 | CRC-16 - L
[5 empty] | 25 | CRC-16 - H |  |  | 25 | CRC-16 - H
中功率 谈判阶段 Negotiation | 1 | 帧头 | 0x5A |  | 1 | 帧头 | 0x5A |  | 1 | 帧头 | 0x5A |  | 1 | 帧头 | 0x5A |  | 1 | 帧头 | 0x5A |  | 1 | 帧头 | 0x5A |  | 1 | 帧头 | 0x5A
| 2 | 帧头 | 0xA5 |  | 2 | 帧头 | 0xA5 |  | 2 | 帧头 | 0xA5 |  | 2 | 帧头 | 0xA5 |  | 2 | 帧头 | 0xA5 |  | 2 | 帧头 | 0xA5 |  | 2 | 帧头 | 0xA5
| 3 | 帧长-L | 20 | 帧长 | 3 | 帧长-L | 20 | 帧长 | 3 | 帧长-L | 20 | 帧长 | 3 | 帧长-L | 20 | 帧长 | 3 | 帧长-L | 20 | 帧长 | 3 | 帧长-L | 20 | 帧长 | 3 | 帧长-L | 20 | 帧长
| 4 | 帧长-H | 0 |  | 4 | 帧长-H | 0 |  | 4 | 帧长-H | 0 |  | 4 | 帧长-H | 0 |  | 4 | 帧长-H | 0 |  | 4 | 帧长-H | 0 |  | 4 | 帧长-H | 0
| 5 | 本机软件版本 | 0x10 | V1.0 | 5 | 本机软件版本 | 0x10 | V1.0 | 5 | 本机软件版本 | 0x10 | V1.0 | 5 | 本机软件版本 | 0x10 | V1.0 | 5 | 本机软件版本 | 0x10 | V1.0 | 5 | 本机软件版本 | 0x10 | V1.0 | 5 | 本机软件版本 | 0x10 | V1.0
| 6 | 本机类型 | 'R' | RX缩写大写字母'R' | 6 | 本机类型 | 'R' | RX缩写大写字母'R' | 6 | 本机类型 | 'R' | RX缩写大写字母'R' | 6 | 本机类型 | 'R' | RX缩写大写字母'R' | 6 | 本机类型 | 'R' | RX缩写大写字母'R' | 6 | 本机类型 | 'R' | RX缩写大写字母'R' | 6 | 本机类型 | 'R' | RX缩写大写字母'R'
| 7 | 目标类型 | 'C' | Central control | 7 | 目标类型 | 'C' | Central control | 7 | 目标类型 | 'C' | Central control | 7 | 目标类型 | 'C' | Central control | 7 | 目标类型 | 'C' | Central control | 7 | 目标类型 | 'C' | Central control | 7 | 目标类型 | 'C' | Central control
| 8 | 目标ID-L |  | 目标设备ID，默认0x0000, 一对多时可用， | 8 | 目标ID-L |  | 目标设备ID，默认0x0000, 一对多时可用， | 8 | 目标ID-L |  | 目标设备ID，默认0x0000, 一对多时可用， | 8 | 目标ID-L |  | 目标设备ID，默认0x0000, 一对多时可用， | 8 | 目标ID-L |  | 目标设备ID，默认0x0000, 一对多时可用， | 8 | 目标ID-L |  | 目标设备ID，默认0x0000, 一对多时可用， | 8 | 目标ID-L |  | 目标设备ID，默认0x0000, 一对多时可用，
| 9 | 目标ID-H |  |  | 9 | 目标ID-H |  |  | 9 | 目标ID-H |  |  | 9 | 目标ID-H |  |  | 9 | 目标ID-H |  |  | 9 | 目标ID-H |  |  | 9 | 目标ID-H
| 10 | 控制码 |  | 数据指令0xDA，Data缩写DA | 10 | 控制码 |  | 数据指令0xDA，Data缩写DA | 10 | 控制码 |  | 数据指令0xDA，Data缩写DA | 10 | 控制码 |  | 数据指令0xDA，Data缩写DA | 10 | 控制码 |  | 数据指令0xDA，Data缩写DA | 10 | 控制码 |  | 数据指令0xDA，Data缩写DA | 10 | 控制码 |  | 数据指令0xDA，Data缩写DA
| 11 | 本机工作模式 |  |  | 11 | 本机工作模式 |  |  | 11 | 本机工作模式 |  |  | 11 | 本机工作模式 |  |  | 11 | 本机工作模式 |  |  | 11 | 本机工作模式 |  |  | 11 | 本机工作模式
| 12 | ASM发包计数器 | CountL |  | 12 | ASM发包计数器 | CountL |  | 12 | ASM发包计数器 | CountL |  | 12 | ASM发包计数器 | CountL |  | 12 | ASM发包计数器 | CountL |  | 12 | ASM发包计数器 | CountL |  | 12 | ASM发包计数器 | CountL
| 13 |  | CountH |  | 13 |  | CountH |  | 13 |  | CountH |  | 13 |  | CountH |  | 13 |  | CountH |  | 13 |  | CountH |  | 13 |  | CountH
| 14 | 当前状态 |  |  | 14 | 当前状态 |  |  | 14 | 当前状态 |  |  | 14 | 当前状态 |  |  | 14 | 当前状态 |  |  | 14 | 当前状态 |  |  | 14 | 当前状态
| 15 | Header | 0x22 | FOD Status | 15 | Header | 0x07 | RX Request TX ID | 15 | Header | 0x07 | RX Request TX Capability | 15 | Header | 0x20 | RX Request Guaranteed Power | 15 | Header | 0x20 | RX Request Max Power | 15 | Header | 0x20 | RX Request RPP Type | 15 | Header | 0x20 | Rx Request End Negotiation
| 16 | message | 0x00 | TX-ACK | 16 | message | 0x30 | TX-FSK：0x30 0x12 0x00 0x00 | 16 | message | 0x31 | FSK：0x31 | 16 | message | 0x01 | TX-ACK | 16 | message | 0x04 | TX-ACK | 16 | message | 0x02 | TX-ACK | 16 | message | 0x00 | TX-ACK
| 17 | message | 60 | Q值 | 17 | 包校验 |  |  | 17 | 包校验 |  |  | 17 | message |  | 15W | 17 | message |  | 15W | 17 | message | 0x31 |  | 17 | message |  | 谈判次数Count
| 18 | 包校验 |  |  | 18 | 保留 |  |  | 18 | 保留 |  |  | 18 | 包校验 |  |  | 18 | 包校验 |  |  | 18 | 包校验 |  |  | 18 | 包校验
| 19 | CRC-16 - L |  |  | 19 | CRC-16 - L |  |  | 19 | CRC-16 - L |  |  | 19 | CRC-16 - L |  |  | 19 | CRC-16 - L |  |  | 19 | CRC-16 - L |  |  | 19 | CRC-16 - L
| 20 | CRC-16 - H |  |  | 20 | CRC-16 - H |  |  | 20 | CRC-16 - H |  |  | 20 | CRC-16 - H |  |  | 20 | CRC-16 - H |  |  | 20 | CRC-16 - H |  |  | 20 | CRC-16 - H
Calibration | 1 | 帧头 | 0x5A |  | 1 | 帧头 | 0x5A |  | 1 | 帧头 | 0x5A
| 2 | 帧头 | 0xA5 |  | 2 | 帧头 | 0xA5 |  | 2 | 帧头 | 0xA5
| 3 | 帧长-L | 32 | 帧长 | 3 | 帧长-L | 32 | 帧长 | 3 | 帧长-L | 32 | 帧长
| 4 | 帧长-H | 0 |  | 4 | 帧长-H | 0 |  | 4 | 帧长-H | 0
| 5 | 本机软件版本 | 0x10 | V1.0 | 5 | 本机软件版本 | 0x10 | V1.0 | 5 | 本机软件版本 | 0x10 | V1.0
| 6 | 本机类型 | 'R' | RX缩写大写字母'R' | 6 | 本机类型 | 'R' | RX缩写大写字母'R' | 6 | 本机类型 | 'R' | RX缩写大写字母'R'
| 7 | 目标类型 | 'C' | Central control | 7 | 目标类型 | 'C' | Central control | 7 | 目标类型 | 'C' | Central control
| 8 | 目标ID-L |  | 目标设备ID，默认0x0000, 一对多时可用， | 8 | 目标ID-L |  | 目标设备ID，默认0x0000, 一对多时可用， | 8 | 目标ID-L |  | 目标设备ID，默认0x0000, 一对多时可用，
| 9 | 目标ID-H |  |  | 9 | 目标ID-H |  |  | 9 | 目标ID-H
| 10 | 控制码 |  | 数据指令0xDA，Data缩写DA | 10 | 控制码 |  | 数据指令0xDA，Data缩写DA | 10 | 控制码 |  | 数据指令0xDA，Data缩写DA
| 11 | 本机工作模式 |  |  | 11 | 本机工作模式 |  |  | 11 | 本机工作模式
| 12 | ASM发包计数器 | CountL |  | 12 | ASM发包计数器 | CountL |  | 12 | ASM发包计数器 | CountL
| 13 |  | CountH |  | 13 |  | CountH |  | 13 |  | CountH
| 14 | 当前状态 |  |  | 14 | 当前状态 |  |  | 14 | 当前状态 |  |  | 4
| 15 | CEP包头 | 0x03 |  | 15 | RPP包头 | 0x31 | 24位RPP包0x31 mode1 | 15 | RPP包头 | 0x31 | 24位RPP包0x31 mode1
| 16 | CEP值 |  |  | 16 | RPP模式 |  | mode1,TX-ACK | 16 | RPP模式 |  | mode2,TX-ACK
| 17 | Qi-包校验 |  |  | 17 | RPP-H |  |  | 17 | RPP-H
| 18 | 保留 |  |  | 18 | RPP-L |  |  | 18 | RPP-L
| 19 | 保留 |  |  | 19 | Qi-包校验 |  |  | 19 | Qi-包校验
| 20 | 保留 |  |  | 20 | 保留 |  |  | 20 | 保留
| 21 | Rect电压 | V-H |  | 21 | Rect电压 | V-H |  | 21 | Rect电压 | V-H
| 22 |  | V-L |  | 22 |  | V-L |  | 22 |  | V-L
| 23 | Load电流I | I-H |  | 23 | Load电流I | I-H |  | 23 | Load电流I | I-H
| 24 |  | I-L |  | 24 |  | I-L |  | 24 |  | I-L
| 25 | Vout输出电压 | V-H |  | 25 | Vout输出电压 | V-H |  | 25 | Vout输出电压 | V-H
| 26 |  | V-L |  | 26 |  | V-L |  | 26 |  | V-L
| 27 | 工作频率 | Fre-H |  | 27 | 工作频率 | Fre-H |  | 27 | 工作频率 | Fre-H
| 28 |  | Fre-L |  | 28 |  | Fre-L |  | 28 |  | Fre-L
| 29 | 保留 |  |  | 29 | RPP等效值 | RPP-H |  | 29 | RPP等效值 | RPP-H
| 30 | 保留 |  |  | 30 |  | RPP-L |  | 30 |  | RPP-L
| 31 | CRC-16 - L |  |  | 31 | CRC-16 - L |  |  | 31 | CRC-16 - L
| 32 | CRC-16 - H |  |  | 32 | CRC-16 - H |  |  | 32 | CRC-16 - H
Power1 三星私有 协议部分 | 1 | 帧头 | 0x5A |  | 1 | 帧头 | 0x5A |  | 1 | 帧头 | 0x5A |  | 1 | 帧头 | 0x5A |  | 1 | 帧头 | 0x5A
| 2 | 帧头 | 0xA5 |  | 2 | 帧头 | 0xA5 |  | 2 | 帧头 | 0xA5 |  | 2 | 帧头 | 0xA5 |  | 2 | 帧头 | 0xA5
| 3 | 帧长-L | 32 | 帧长 | 3 | 帧长-L | 20 | 帧长 | 3 | 帧长-L | 20 | 帧长 | 3 | 帧长-L | 20 | 帧长 | 3 | 帧长-L | 20 | 帧长
| 4 | 帧长-H | 0 |  | 4 | 帧长-H | 0 |  | 4 | 帧长-H | 0 |  | 4 | 帧长-H | 0 |  | 4 | 帧长-H | 0
| 5 | 本机软件版本 | 0x10 | V1.0 | 5 | 本机软件版本 | 0x10 | V1.0 | 5 | 本机软件版本 | 0x10 | V1.0 | 5 | 本机软件版本 | 0x10 | V1.0 | 5 | 本机软件版本 | 0x10 | V1.0
| 6 | 本机类型 | 'R' | RX缩写大写字母'R' | 6 | 本机类型 | 'R' | RX缩写大写字母'R' | 6 | 本机类型 | 'R' | RX缩写大写字母'R' | 6 | 本机类型 | 'R' | RX缩写大写字母'R' | 6 | 本机类型 | 'R' | RX缩写大写字母'R'
| 7 | 目标类型 | 'C' | Central control | 7 | 目标类型 | 'C' | Central control | 7 | 目标类型 | 'C' | Central control | 7 | 目标类型 | 'C' | Central control | 7 | 目标类型 | 'C' | Central control
| 8 | 目标ID-L |  | 目标设备ID，默认0x0000, 一对多时可用， | 8 | 目标ID-L |  | 目标设备ID，默认0x0000, 一对多时可用， | 8 | 目标ID-L |  | 目标设备ID，默认0x0000, 一对多时可用， | 8 | 目标ID-L |  | 目标设备ID，默认0x0000, 一对多时可用， | 8 | 目标ID-L |  | 目标设备ID，默认0x0000, 一对多时可用，
| 9 | 目标ID-H |  |  | 9 | 目标ID-H |  |  | 9 | 目标ID-H |  |  | 9 | 目标ID-H |  |  | 9 | 目标ID-H
| 10 | 控制码 |  | 数据指令0xDA，Data缩写DA | 10 | 控制码 |  | 数据指令0xDA，Data缩写DA | 10 | 控制码 |  | 数据指令0xDA，Data缩写DA | 10 | 控制码 |  | 数据指令0xDA，Data缩写DA | 10 | 控制码 |  | 数据指令0xDA，Data缩写DA
| 11 | 本机工作模式 |  |  | 11 | 本机工作模式 |  |  | 11 | 本机工作模式 |  |  | 11 | 本机工作模式 |  |  | 11 | 本机工作模式
| 12 | ASM发包计数器 | CountL |  | 12 | ASM发包计数器 | CountL |  | 12 | ASM发包计数器 | CountL |  | 12 | ASM发包计数器 | CountL |  | 12 | ASM发包计数器 | CountL
| 13 |  | CountH |  | 13 |  | CountH |  | 13 |  | CountH |  | 13 |  | CountH |  | 13 |  | CountH
| 14 | 当前状态 | 0x04 | Power1 | 14 | 当前状态 | 0x04 | Power1 | 14 | 当前状态 | 0x04 | Power1 | 14 | 当前状态 | 0x04 | Power1 | 14 | 当前状态 | 0x04 | Power1
| 15 | CEP包头 | 0x03 |  | 15 | 私有包 | 0x18 | 三星响应TX-FSK信号的固定包 | 15 | 私有包 | 0x28 | 私有包后CEP，TX响应FSK 0x02 | 15 | 私有包 | 0x28 | 私有包后CEP，TX响应FSK 0x01 | 15 | 私有包 | 0x28 | 私有包设置电压，CEP后操作
| 16 | CEP值 |  |  | 16 | message | 0xFF |  | 16 | message | 0x0C |  | 16 | message | 0x01 | 私有可省略 | 16 | message | 0x06
| 17 | Qi-包校验 |  |  | 17 | Qi-包校验 |  |  | 17 | message | 0x00 |  | 17 | message | 0x00 |  | 17 | message | 0x2C
| 18 | 保留 |  |  | 18 | 保留 |  |  | 18 | Qi-包校验 |  |  | 18 | Qi-包校验 |  |  | 18 | Qi-包校验
| 19 | 保留 |  |  | 19 | CRC-16 - L |  |  | 19 | CRC-16 - L |  |  | 19 | CRC-16 - L |  |  | 19 | CRC-16 - L
| 20 | 保留 |  |  | 20 | CRC-16 - H |  |  | 20 | CRC-17 - H |  |  | 20 | CRC-17 - H |  |  | 20 | CRC-17 - H
| 21 | Rect电压 | V-H
| 22 |  | V-L
| 23 | Load电流I | I-H |  |  | TX有FSK信号，RX反馈ASM 0x18信号 |  |  |  | 三星私有协议第1包，连续发送3次，再发送1次CEP后等待TX-FSK 0x02，收到FSK，RX反馈0x18 |  |  |  | 三星私有协议保留部分第2包（可省略），连续发送3次，再发送1次CEP后等待TX-FSK 0x01,收到FSK，RX反馈0x18 |  |  |  | 三星私有协议电压设置协议第3包，连续发送3次，再发送1次CEP,TX进行电压切换到9V
| 24 |  | I-L
| 25 | Vout输出电压 | V-H
| 26 |  | V-L
| 27 | 工作频率 | Fre-H
| 28 |  | Fre-L
| 29 | 保留
| 30 | 保留
| 31 | CRC-16 - L
| 32 | CRC-16 - H
Power | 1 | 帧头 | 0x5A |  | 1 | 帧头 | 0x5A |  | 1 | 帧头 | 0x5A
| 2 | 帧头 | 0xA5 |  | 2 | 帧头 | 0xA5 |  | 2 | 帧头 | 0xA5
| 3 | 帧长-L | 32 | 帧长 | 3 | 帧长-L | 32 | 帧长 | 3 | 帧长-L | 32 | 帧长
| 4 | 帧长-H | 0 |  | 4 | 帧长-H | 0 |  | 4 | 帧长-H | 0
| 5 | 本机软件版本 | 0x10 | V1.0 | 5 | 本机软件版本 | 0x10 | V1.0 | 5 | 本机软件版本 | 0x10 | V1.0
| 6 | 本机类型 | 'R' | RX缩写大写字母'R' | 6 | 本机类型 | 'R' | RX缩写大写字母'R' | 6 | 本机类型 | 'R' | RX缩写大写字母'R'
| 7 | 目标类型 | 'C' | Central control | 7 | 目标类型 | 'C' | Central control | 7 | 目标类型 | 'C' | Central control
| 8 | 目标ID-L |  | 目标设备ID，默认0x0000, 一对多时可用， | 8 | 目标ID-L |  | 目标设备ID，默认0x0000, 一对多时可用， | 8 | 目标ID-L |  | 目标设备ID，默认0x0000, 一对多时可用，
| 9 | 目标ID-H |  |  | 9 | 目标ID-H |  |  | 9 | 目标ID-H
| 10 | 控制码 |  | 数据指令0xDA，Data缩写DA | 10 | 控制码 |  | 数据指令0xDA，Data缩写DA | 10 | 控制码 |  | 数据指令0xDA，Data缩写DA
| 11 | 本机工作模式 |  |  | 11 | 本机工作模式 |  |  | 11 | 本机工作模式
| 12 | ASM发包计数器 | CountL |  | 12 | ASM发包计数器 | CountL |  | 12 | ASM发包计数器 | CountL
| 13 |  | CountH |  | 13 |  | CountH |  | 13 |  | CountH
| 14 | 当前状态 | 0x05 | Power | 14 | 当前状态 | 0x05 | Power | 14 | 当前状态 | 0x05 | Power
| 15 | CEP包头 | 0x03 |  | 15 | RPP包头 | 0x04 | 8位0x04 或者24位RPP包0x31 | 15 | 包头 | 0x48 | 私有包
| 16 | CEP值 |  |  | 16 | RPP值 |  | 24位Mode0:TX-ACK，Mode4：NoACK | 16 | msgBuff[0] |  | RectVoltage-H
| 17 | Qi-包校验 |  |  | 17 | Qi-包校验 |  |  | 17 | msgBuff[1] |  | RectVoltage-L
| 18 | 保留 |  |  | 18 | 保留 |  |  | 18 | msgBuff[2] |  | currentDrect-H
| 19 | 保留 |  |  | 19 | 保留 |  |  | 19 | msgBuff[3] |  | currentDrect-L
| 20 | 保留 |  |  | 20 | 保留 |  |  | 20 | Qi-包校验
| 21 | Rect电压 | V-H |  | 21 | Rect电压 | V-H |  | 21 | Rect电压 | V-H
| 22 |  | V-L |  | 22 |  | V-L |  | 22 |  | V-L
| 23 | Load电流I | I-H |  | 23 | Load电流I | I-H |  | 23 | Load电流I | I-H
| 24 |  | I-L |  | 24 |  | I-L |  | 24 |  | I-L
| 25 | Vout输出电压 | V-H |  | 25 | Vout输出电压 | V-H |  | 25 | Vout输出电压 | V-H
| 26 |  | V-L |  | 26 |  | V-L |  | 26 |  | V-L
| 27 | 工作频率 | Fre-H |  | 27 | 工作频率 | Fre-H |  | 27 | 工作频率 | Fre-H
| 28 |  | Fre-L |  | 28 |  | Fre-L |  | 28 |  | Fre-L
| 29 | 保留 |  |  | 29 | RPP等效值 | RPP-H |  | 29 | RPP等效值 | RPP-H
| 30 | 保留 |  |  | 30 |  | RPP-L |  | 30 |  | RPP-L
| 31 | CRC-16 - L |  |  | 31 | CRC-16 - L |  |  | 31 | CRC-16 - L
| 32 | CRC-16 - H |  |  | 32 | CRC-16 - H |  |  | 32 | CRC-16 - H
Terminate | 1 | 帧头 | 0x5A
| 2 | 帧头 | 0xA5
| 3 | 帧长-L | 20 | 帧长
| 4 | 帧长-H | 0
| 5 | 本机软件版本 | 0x10 | V1.0
| 6 | 本机类型 | 'R' | RX缩写大写字母'R'
| 7 | 目标类型 | 'C' | Central control
| 8 | 目标ID-L |  | 目标设备ID，默认0x0000, 一对多时可用，
| 9 | 目标ID-H
| 10 | 控制码 |  | 数据指令0xDA，Data缩写DA
| 11 | 本机工作模式
| 12 | ASM发包计数器 | CountL
| 13 |  | CountH
| 14 | 当前状态 | 0x06 | Terminate
| 15 | EPT包头 | 0x02
| 16 | message | EPT-Code
| 17 | Qi-包校验
| 18 | 保留
| 19 | CRC-16 - L
| 20 | CRC-16 - H