## 级联板上下行命令
8 uarts
1 as debug UART6
1 as upload port UART1
1 as download port UART5
5 as channel port UART4,2,3,7,8
级联板的数据收发格式，所谓’数据‘，是各个端口连接的设备与主机之间交换的信息
[0X5A] [0XA5][数据包长度MSB] [数据包长度LSB][设备端口地址] [数据报文] [异或校验字节]
级联板控制命令收发格式，所谓’命令‘是各个级联控制板与主机之间交换的信息
[0xFF] [0XFF][数据包长度MSB] [数据包长度LSB][设备端口地址] [命令报文] [异或校验字节]
校验字节的计算方式：除去校验字节本身，数据包其余字节的异或结果
Upper Command
Header | Description | Message
0xff | Strartup boot loader
0x00 | 设备检测 | 0x00 | 用于检测设备是否连接，设备收到改名后，设备回复ACK
0x01 | Bus traversal | 0x00 | 使用此命令时，设备地址必须设置为0xFF
0x03 | Directly link Mode |  | 遍历总线上的级联控制板
0x07 | Transparent Transmitt |  | 设置【设备端口地址】所对应的端口为’透明传输‘模式
0x09 | Set Termination charactor | Msg[0]:terminater char
0x0a | Set Data format | Msg[0]:0 Format Stream,1:StringStream | 设置【设备端口地址】所对应的端口的数据传输方式
0x51 | Set Device uart config | Msg[0]~[2]:baudrate,MSB first Msg[3]:Parity ploarity Msg[4]:Stopbits | 设置【设备端口地址】所对应的端口的串口配置
Lower Command
0xC8 | Bus traversal acknowlage | Msg[0]:Device quantity Msg[1]:Last one Address | Each byte represents a node address,in inverted order. the last one is first
0x08 | Acknowlage
7

## 接口板上下行命令
主机到设备端
[0xFF] [0XFF][数据包长度][设备端口地址] [命令报文] [异或校验字节]
设备端口地址暂时全部使用0，用于日后扩展
报文格式
Header | Description | Message
0xff | 设备复位 | 无 | 设备复位
0x00 | 设备检测 | 0x00 | 用于检测设备是否连接，设备收到改名后，设备回复ACK
0x01 | 检测请求 | msg[0]:测量的通道A('0'起始) | 在发送此命令前需要发送0x02先进行电流校准，如果未校准，收到该命令后设备将回复NACK消息。 如果已经校准，设备回复0x52命令
0x02 | 校准请求 | 0x00 | 校准ADC回路的输入偏置,收到该命后，设备回复ACK
设备端到主机端
0x52 | 通道电压电流信息 | msg[0]:测量的通道 msg[1:2]:电压mV(高位字节在前) msg[3:4]:电流mA(高位字节在前)
0x07 | NACK消息
0x08 | ACK消息